## 参数1
信息设备采购需求清单（附件三）：
86寸智慧互动大屏1
品牌型号 | 海康威视DS-D5C86RB/D
整机规格要求参数 | 一、要求：86寸智能交互会议平板 超清视界，流畅体验：搭载4K超清防眩光显示技术，画面细腻稳定不闪烁，带来沉浸式视觉享受； 精准拾音，清晰沟通：采用阵列麦克风，精准捕捉人声，结合回声消除与智能降噪技术，确保远程通话清晰顺畅； 智能摄像，零距互动：内置智能高清摄像头，具备Auto-Framing功能，不错过每位与会人员，智能音幕隔离更多干扰，声源定位聚焦发言人员，让信息传递更加高效； 流畅书写，真实还原：屏幕显示无重影，笔锋智能优化，精准还原书写笔迹，尽显流畅书写之美； 智能操作，高效便捷：白板界面长按即可调出操作面板，大屏操作无需频繁走动，提升效率与灵活性； 无线投屏，多端协同：摆脱线缆束缚，支持多终端无线投屏，兼具反向控制与分屏显示功能，协作更自由； 丰富模板，细节贴心：提供多样主题模板、迎宾场景及签名墙资源，结合防误触设计，细微处优化用户体验。
二、参数：显示尺寸：86英寸 背光源类型：DLED；像素间距：0.1645(H) × 0.4935(V)mm；物理分辨率：3840 × 2160 @60 Hz；亮度：350 cd/m²(Typ.)；色深度：8 bit +FRC；对比度：5000:1；响应时间：6 ms；色域：90% NTSC(CIE1931)(Typ.)；刷新率：60 Hz；可视角：178°(H)/178°(V)；连续使用时间：7 × 16 H；表面雾度：25% Haze, 3 H； 显示区域：1895.04 mm ╳ 1065.96 mm ；触摸方式：红外触控；玻璃：防眩光，防暴钢化玻璃；触控点：安卓下20点，Windows下50点；触控响应速度：＜5ms；触摸精度：90%以上的触摸区域为 ±1 mm；触摸工艺：零贴合 操作系统：Android 13；CPU：4核A76+4核A55，主频2.4GHz；内存：8GB；内置存储：64GB；网卡：内置千兆网卡，支持路由功能，双WiFi ；像素：拍照4800万，录像800万；摄像头功能：支持Android系统与OPS间智能切换，支持auto framing 根据图像中有效人脸的数量动态调整视角，支持人脸美颜 视场角：对角：93.4°，水平：84.5°，垂直：54.1°；畸变：≤ 0.8%；摄像头分辨率：最大支持4K ；规格：全指向8阵列排布；麦克风功能：支持回声消除，智能降噪，智能音幕，发言人跟随；采样率：32 K 麦克风采样位：16 bit；声音采集距离：12m ；内部喇叭：2.1声道，最大功率2 × 20W + 25 W，额定功率2 × 12 W + 20 W；蓝牙：BT/BLE 5.4 ；音视频输入接口：2路HDMI IN（HDMI 2.0），1路LINE IN 音视频输出接口：1路HDMI OUT（HDMI 2.0），1路LINE OUT；控制接口：1路RS-232；网络接口：2个RJ45 10 M/100 M/1000 M自适应以太网口；WIFI AP&Station，2.4G/5G IEEE 802.11 a/b/g/n/ac 2x2 MIMO (2.4 GHz and 5 GHz) authentication protocols WEP, WPA, WPA2, PSK and 802.1X EAP 数据传输接口：3个USB 3.0，1个USB 2.0，1个USB Type-C（USB 2.0，支持DP 1.2投屏和快充功能，前置快充支持功率 65W），1个USB 2.0 Type-B，支持NFC 电源：AC 100 V～240 V，50/60 Hz；功耗：满载 ＜ 500 W；待机功耗：0.5 W ；包装尺寸：2157.0 mm x 1345.0 mm x 213.0 mm（长 × 宽 × 厚）；净重：65.37 Kg；毛重：79.21 Kg；产品尺寸（含壁挂）：1962.04 mm × 1186.39 mm × 109.7 mm（长 × 宽 × 厚）；产品尺寸（不含壁挂）：1962.04 mm × 1186.39 mm × 82.7 mm（长 × 宽 × 厚） ；工作温度：0 °C~40 °C；工作湿度：10% ~ 90% RH（无冷凝）
内置OPS电脑需求 | DS-D5AC12G5-8S2(国内标配) 会议平板OPS电脑 采用第12代 Intel® Core™ i5处理器 支持 H.265，支持4K60HZ 支持M.2系统盘快速启动，增强用户体验 支持4个 USB 3.0 端口，2个 USB 2.0 端口，1个Type-C端口，1个 HDMI端口，1个DP接口 单／双天线，802.11a/b/g/n/ac/ax Wi-Fi 支持高速无线传输 Bluetooth4.2，蓝牙传输 CPU：Intel® Core i5 12450H；内存：8 GB；平台架构：Intel® Alder Lake H；网卡：Integrated 10/100/1000M Adaption；WiFi支持802.11a/b/g/n/ac/ax；显卡：Intel® UHD Graphics 750；主频：2.0 GHz 硬盘：256G SSD；散热系统：单铜管 & 单风扇 ；蓝牙：Bluetooth 4.2 ；网络接口：RJ45 x1 ；音频输入接口：Audio in；音频输出接口：Audio out；存储控制接口：USB-A 3.0 x4；USB-A 2.0 x2；Type-C x1 视频输出接口：HDMI(out)接口 x1, DP(out) 接口 x1 ；待机功耗：0.5 W；峰值功耗：95 W ；产品尺寸：194.6mm（长度）x179.7mm（宽度）x29.7mm（厚度）；净重：1.24 KG±10 g；电源：12 V~19 V；（支持80pin尾插，不支持DC电源） ；工作温度：0°C - 40°C；工作湿度：10%~90%；存储温度：-20 °C - 60 °C
其他配件 | 无线传屏器、移动支架、智能笔

## 参数2
信息设备采购需求清单（附件三）：
86寸智慧互动大屏2
品牌型号 | 海康威视DS-D5A86FB/E
整机规格要求参数 | 一、要求：超清视界更流畅：支持2400W拍照，屏幕支持3840*2160分辨率，60Hz高刷新率，4K超清防眩光显示，让画面高清不闪烁，给您带来更好的身临其境感； 声音采集更清晰：采用8阵列麦克风，通过自动增益控制，轻松拾取12米内的人声，支持回声消除，智能降噪，带来清晰远程沟通体验； 零贴合流畅书写：G-G零贴合技术，极大减少漫反射，屏幕显示无重影，显示效果巨幅提升；书写告别隔空感，笔锋智能优化，深度还原书写笔迹，尽显书写之美； 人性化就近操作：在白板界面任意处长按即可弹出操作面板，完成简单操作；对于大尺寸屏幕无需频繁走动，提升操作效率与灵活性； 出众屏幕表现：4K超清显示，深度还原画面细节，逆光环境大屏清晰可见，更细腻的色彩表现，更震撼的视觉体验； 丰富迎宾资源：更丰富的主题模板、迎宾场景、签名墙等资源，优中选优；加上特有的防触控设计，于细微处提升用户体验。
二、参数：显示尺寸：86 inch LED背光源；背光源类型：DLED；像素间距：0.1645(H) ╳ 0.4935(V)mm；物理分辨率：3840 × 2160 @60 Hz；亮度：350 cd/m²；色深度：8 bit+FRC；对比度：4500：1（Typ.）；响应时间：6 ms 色域：72% NTSC（CIE1931）（Typ.）；刷新率：60 Hz；可视角：178°(H)/178°(V)；连续使用时间：7x16 小时 ；触摸方式：红外触控；玻璃：防眩光、防爆钢化玻璃；触控点：20点；触控响应速度：＜ 10 ms；触摸精度：90%以上的触摸区域为 ±1 mm；触摸工艺：零贴合 ；操作系统：Android 13.0；CPU：A55*4，主频1.9GHz；内存：4 GB；内置存储：64 GB；网卡：百兆网卡，支持路由功能 ；像素：拍照2400万，录像800万；摄像头功能：支持Android系统与OPS间智能切换；视场角：对角线93.4° 水平84.5° 垂直54.1°；畸变：≤2.0%；摄像头分辨率：最大支持4 K ；规格：全指向8阵列排布；麦克风功能：支持回声消除，智能降噪；声音采集距离：12 m；采样率：32 K；麦克风采样位：16 bit ；内部喇叭：2.0声道，2×15W；蓝牙：内置BLE低功耗蓝牙模块，支持5.2及以下蓝牙版本 ；音视频输入接口：HDMI IN 1路，最大4 K@60 Hz；LINE IN 1路；音视频输出接口：LINE OUT 1路；控制接口：RS-232；1个；网络接口：RJ45(千兆网口) 2个；数据传输接口：USB-A接口：2个前置接口，2个侧边接口；Type-C接口：1个前置接口（全功能，支持15W充电）；Touch USB接口：1个；支持NFC功能 ；功耗：＜250 W；待机功耗：<0.5 W ；产品尺寸（含壁挂）：1960.44 x 1173.74 x 104.09 mm；产品尺寸（不含壁挂）：1960.44 x 1173.74 x 82.5 mm；电源：AC 100 V～240 V，50/60 Hz；包装尺寸：2157 x 223 x 1345 mm；净重：59.5kg；毛重：79.53 kg ；工作温度：0 ℃~40 ℃；工作湿度：10%~90% RH
内置OPS电脑需求 | DS-D5AC12G5-8S2(国内标配) 会议平板OPS电脑:采用第12代 Intel® Core™ i5处理器;支持 H.265，支持4K60HZ;支持M.2系统盘快速启动，增强用户体验;支持4个 USB 3.0 端口，2个 USB 2.0 端口，1个Type-C端口，1个 HDMI端口，1个DP接口;单／双天线，802.11a/b/g/n/ac/ax Wi-Fi 支持高速无线传输;Bluetooth4.2，蓝牙传输; CPU：Intel® Core i5 12450H;内存：8 GB;平台架构：Intel® Alder Lake H;网卡：Integrated 10/100/1000M Adaption；WiFi支持802.11a/b/g/n/ac/ax;显卡：Intel® UHD Graphics 750;主频：2.0 GHz;硬盘：256G SSD;散热系统：单铜管 & 单风扇 ;蓝牙：Bluetooth 4.2 ;网络接口：RJ45 x1 ;音频输入接口：Audio in;音频输出接口：Audio out;存储控制接口：USB-A 3.0 x4；USB-A 2.0 x2；Type-C x1;视频输出接口：HDMI(out)接口 x1, DP(out) 接口 x1 待机功耗：0.5 W ;峰值功耗：95 W ;产品尺寸：194.6mm（长度）x179.7mm（宽度）x29.7mm（厚度）;净重：1.24 KG±10 g;电源：12 V~19 V;（支持80pin尾插，不支持DC电源） ;工作温度：0°C - 40°C;工作湿度：10%~90%;存储温度：-20 °C - 60 °C
其他配件 | 无线传屏器、移动支架、智能笔

## 参数3
信息设备采购需求清单（附件三）：
小屏（22寸）
序号 | 品牌型号：神州视翰
1 | 材质：塑胶前框/塑胶后壳。安装：壁挂（挂板）。颜色: 白色/黑色可选。 CPU：64bit A53，1.5GHZ主频。GPU：Mali T450。 内存：1GB。外存储： 8GB。系统：Android 9.0 尺寸：22寸屏显比例：16：9分辨率：1920*1080 均匀性：>80%亮度：250cd/m² 视角：U/D/R/L(CR＞10)：89 /89 /89/89 屏寿命：30000 hrs音频接口：3.5mm音频通信接口：10/100Mbps音频格式：MP3/WAV/FLV/AC3 高清视频格式：RM/RMVB/AVI/3GP/MKV/MOV/MP4 图片格式：JPEG/BMP/PNG整机额定功率：≤23W待机功率：≤1W工作电压：AC220V 50HZ 裸机尺寸：508.5×290×24.9mm声音输出：8Ω/2W 安全管控：实现对USB、蓝牙、WIFI等外接设备的精细化管理与控制 软件适配：需适配医院现有的信息发布系统和排队叫号等系统（注：对接系统若产生相关费用，由供应商承担） 其它：支持对设备远程管理，包含：远程控制音量 、远程安装升级软件、远程控制开关机；设备支持来电自动进入工作状态；设备为内嵌控制终端的一体化设备，内置安卓操作系统。 含设备安装服务及材料费，送货上门

## 参数4
信息设备采购需求清单（附件三）：
小屏（55寸）
序号 | 品牌型号：神州视翰
1 | 材质：五金结构。安装：壁挂。 CPU： 四核。GPU：G52。内存：2GB。外存储：32GB。 系统：Android 812尺寸：55寸。屏显比例：16：9。 分辨率：3840*2160均匀性:>80%亮度：350cd /m² 视角：U/D/R/L(CR＞10)：89 /89 /89/ 89屏寿命：30000 hrs 视频接口：HDMI IN音频接口：耳机 3.5mm音频 通信接口：RJ45(100Mbps)音频格式：MP3/WMA/AAC/OGG高清视频格式: RMVB/AVI/MPG/MKV/TS/ASF/FLV/Web M 图片格式：JPEG/BMP/PNG 整机额定功率：≤110W待机功率：≤1W工作电压：AC220V 50HZ 裸机尺寸：1249.6*723.1*44.2mm声音输出：8Ω/5W 安全管控：实现对USB、蓝牙、WIFI等外接设备的精细化管理与控制 软件适配：需适配医院现有的信息发布系统和排队叫号等系统（注：对接系统若产生相关费用，由供应商承担） 其它：支持对设备远程管理，包含：远程控制音量 、远程安装升级软件、远程控制开关机；设备支持来电自动进入工作状态；设备为内嵌控制终端的一体化设备，内置安卓操作系统。 含设备安装服务及材料费，送货上门