## Sheet1
1号楼及一站式服务中心一键报警系统建设清单
序号 | 产品名称 | 产品描述 | 单位 | 数量 | 单价 | 小计 | 备注
1 | 报警主机 | ＊16防区有线，30防区无线，200防区总线，PSTN、GSM、GPRS、TCP/IP等信息传输方式可选中文液晶操作键盘，菜单式编程，告别数字代码，告别繁琐的说明书； 高速数字通讯方式，兼容Contact ID数字通讯协议； 主机具有看门狗功能，防止死机； ＊智能语音提示，内置语音模块，进行语音报警； 可对系统进行各种编程设置，如报警声方式、防区类型、远程控制、报警电话号码、电话线检测等。有线、无线兼容； 1组安装编程密码，6位数可自行修改；1组主用户密码，9组子用户密码6位数均可按需设置，提高安全性。可用主机键盘快捷键操作，简单方便。 可设置6组报警电话号码（固定电话或移动手机号码）和2组报警中心电话号码2组中心布撤防专线号码，实现0话费上传中心。警情触发时，循环拨号。 ＊8种布防方式：离去布防、在家布防、延时布防、短信布防、远程布防、定时布防、遥控布防、微信布防。 ＊6种撤防方式：密码键盘撤防、电话远程撤防、定时撤防、遥控撤防、微信撤防。 8种防区类型：普通防区、延时防区、24小时防区、内部防区、门铃、火警、紧急、医疗、钥匙。 可自定义报警延时及鸣笛时间。 黑匣子功能存储1500条事件记录，可查询防区报警及布撤防信息以及电池电压； 可用遥控器或电话进行布防时，如有防区在触发自动旁路并播报相应的语音信息。 具有电话线故障检测功能，如电话线被剪断或短路，系统将发出警报声。 具有电话线抢线功能，确保报警拨号优先。 主机具有充电电路，可内置DC12V 密封铅酸电池，停电不停机。 ＊电池低压自动断电功能，避免电池因电压过低无法充放电而报废； ＊防区扩展模块地址码识别同时具备拨码和自动搜索的功能 主要技术性能指标 供电电源： AC220V+10% 静态消耗电流： ≤150mA 功率 ≤1W 警号输出： ≤800mA, 12V 输出电压： DC12V～15V 无线接收频率： 315MHZ 环境温度： -10 ～ 55°C 环境湿度： 40 ～ 70% | 台 | 3 |  |  | 需接入医院现有一键系统报警平台并无缝衔接。
2 | 中文液晶显示键盘 | LCD键盘，编程、显示，配AS系列报警主机 | 台 | 3 |  |  | 需接入医院现有一键系统报警平台并无缝衔接。
3 | 声光报警器 | 声光报警器;声压≥108分贝;电流≤200毫安 | 个 | 3 |  |  | 需接入医院现有一键系统报警平台并无缝衔接。
4 | 八防区地址模块 | 占用总线主机 1 个设备地址，常开常闭可选，总线通讯方式, 工作电压:10V-24V。总线通讯方式 尺寸：13厘米 x 8厘米 x 2.6厘米（长x宽x厚） 工作温度：-10℃ ∽ +50℃；0-85%湿度 工作电压：直流10V - 24V 工作电流：30毫安 输出：12V1A电源或常开常闭信号 | 个 | 5 |  |  | 需接入医院现有一键系统报警平台并无缝衔接。
5 | 紧急按钮 | ABS防火、防潮料,外观精美,24DVC 300mA钥匙复位 常开常闭型 | 个 | 20 |  |  | 需接入医院现有一键系统报警平台并无缝衔接。
6 | 电源及信号线（4芯） | 无氧铜国标RVV4*0.5 | 米 | 200 |  |  | 主机串联到每个地址模块
7 | 信号线（2芯） | 无氧铜国标RVV2*0.5 | 米 | 1300 |  |  | 从地址模块到报警按钮
8 | PVC管材 |  | 米 | 200
9 | 安装调试费 | 线路铺设、设备安装调试等 | 项 | 1 |  |  | 地址模块和紧急按钮
10